## BOM
Item number | Manufacturer Name | Manufacturer Part Number | Description | Reference Designator | Qty per
1 | Yageo | CC0603MRX5R5BB226 | CAP CER 22UF 6.3V X5R 0603 | C1, C9 | 2
2 | Taiyo Yuden | UMK105CG220JV-F | CAP CER 22PF 0402 | C11 | 1
3 | Kemet | C0805F333K5RACTU | CAP,MCER,0.033UF,10%,50V,X7R,0805 | C12, C13, C14 | 3
3 | Murata | GRM219R71H333KA01D | CAP,MCER,0.033UF,10%,50V,X7R,0805 | C12, C13, C14 | 3
3 | AVX | 08055C333KAT2A | CAP,MCER,0.033UF,10%,50V,X7R,0805 | C12, C13, C14 | 3
3 | Cal Chip | GMC21X7R333K50NT | CAP,MCER,0.033UF,10%,50V,X7R,0805 | C12, C13, C14 | 3
4 | AVX Corporation | 0402ZD104KAT2A | CAP CER 0.1UF 10V X5R 0402 | C2, C3, C5, C6, C7, C8 | 6
5 | Murata Electronics North America | GRM155R60J105KE19D | CAP CER 1UF 6.3V X5R 0402 | C4, C9, C15 | 3
6 | TDK Corporation | C1005C0G1H120J050BA | CAP CER 12PF 50V C0G 0402 | C9, C10 | 2
7 | Kingbright | APHHS1005SURCK | LED, 1=A, 2=K markings | D1, D2 | 2
8 | On Semi | MMBD914LT3G | DIODE,SIGL,FMMD914,75V,10MA,SOT23 | D3, D4, D5, D6 | 4
8 | Micro Comm | MMBD914-TP | DIODE,SIGL,FMMD914,75V,10MA,SOT23 | D3, D4, D5, D6 | 4
8 | On Semi | MMBD914LT1G | DIODE,SIGL,FMMD914,75V,10MA,SOT23 | D3, D4, D5, D6 | 4
8 | Fairchild Semi | MMBD914 | DIODE,SIGL,FMMD914,75V,10MA,SOT23 | D3, D4, D5, D6 | 4
8 | Vishay | MMBD914-V-GS08 | DIODE,SIGL,FMMD914,75V,10MA,SOT23 | D3, D4, D5, D6 | 4
9 | Amphenol FCI | 10056847-101LF | CONN EDGE DUAL FMALE 20POS 0.039 | J1 | 1
10 | TDK Corporation | MLG1005S3N9BT000 | FIXED IND 3.9NH 700MA 200 MOHM | L1 | 1
11 | Taiyo Yuden | HK100515NJ-TV | FIXED IND 15NH 300MA 460 MOHM | L2 | 1
12 | TI | CSD23381F4 | Transistor, MOSFET, P, pins labeled G, D, S | Q1 | 1
13 | Panasonic Electronic Components | ERJ-2RKF4993X | RES SMD 499K OHM 1% 1/16W 0402 | R1, R5 | 2
14 | Samsung Electro-Mechanics America, Inc. | RC1005J102CS | RES SMD 1K OHM 5% 1/16W 0402 | R2, R3, R4 | 3
15 | Yageo | RC0402JR-074K7L | RES SMD 4.7K OHM 5% 1/16W 0402 | R6, R7 | 2
16 | KOA Speer | RK73H1JTTDD1004F | RES,MF,1.00M,1%,63MW,0603,TC100 | R8, R9, R10, R11, R112 | 5
16 | Vishay | CRCW06031M00FKEA | RES,MF,1.00M,1%,63MW,0603,TC100 | R8, R9, R10, R11, R112 | 5
16 | KOA Speer | RK73H1JTTD1004F | RES,MF,1.00M,1%,63MW,0603,TC100 | R8, R9, R10, R11, R112 | 5
16 | Cal Chip | RM06F1004CT | RES,MF,1.00M,1%,63MW,0603,TC100 | R8, R9, R10, R11, R112 | 5
16 | Cal Chip | RM06F1004CTLF | RES,MF,1.00M,1%,63MW,0603,TC100 | R8, R9, R10, R11, R112 | 5
16 | ROHM | MCR03EZPFX1004 | RES,MF,1.00M,1%,63MW,0603,TC100 | R8, R9, R10, R11, R112 | 5
17 | STMicroelectronics | LIS2DH12TR | MEMS MOTION SENSOR 12VFLGA | U1 | 1
18 | Intersil | ICL3232CVZ | IC,XCVR,MAX3232,RS232,2D 2R,COM,TSSOP16 | U2 | 1
18 | STMicro | ST3232ECTR | IC,XCVR,MAX3232,RS232,2D 2R,COM,TSSOP16 | U2 | 1
18 | Texas Instruments | MAX3232CPWR | IC,XCVR,MAX3232,RS232,2D 2R,COM,TSSOP16 | U2 | 1
19 | ECS Inc. | ECS-.327-9-12-TR | CRYSTAL 32.7680KHZ 9PF SMD | X1 | 1